## Hoja 1
IFC015 | Ud | Colector de contadores divisionarios para abastecimiento de agua potable.
Colector de polipropileno copolímero random (PP-R), modelo 1/3 C "ITALSAN", con toma vertical inferior de 75 mm de diámetro y salidas a un lado con conexión embridada, para centralización de un máximo de 3 contadores de 1/2" DN 15 mm, con llave de corte, llaves de entrada, grifos de comprobación, válvulas de retención, llaves de salida y latiguillos. Incluso soportes para el colector y material auxiliar. El precio no incluye los contadores de agua.
Código |  | Unidad | Descripción | Rendimiento | Precio unitario | Importe
1 |  |  | Materiales
mt37avi100c |  | Ud | Válvula de mariposa, tipo Wafer, "ITALSAN", DN 65 mm, con cuerpo de hierro fundido, mando de palanca de acero con revestimiento anticorrosión, eje y disco de acero inoxidable y junta de asiento de PTFE con base de EPDM. | 1 | 73.76 | 73.76
mt37itc010f |  | Ud | Colector de polipropileno copolímero random (PP-R), de color azul, modelo 1/3 C "ITALSAN", con toma vertical inferior de 75 mm de diámetro y salidas a un lado con conexión embridada, para centralización de 3 contadores divisionarios de agua en una columna, de 220x160x750 mm. Incluso kit de conexión. Según UNE 53943, UNE-EN ISO 15874-2, UNE-EN ISO 15874-3 y UNE-EN ISO 15874-5. | 1 | 130.24 | 130.24
mt37itb100a |  | Ud | Llave de entrada de latón, precintable, "ITALSAN", DN 15 mm, con junta y brida orientable y tuerca de unión de 3/4". | 3 | 16.31 | 48.93
mt37itb105a |  | Ud | Llave de salida de latón, precintable, "ITALSAN", DN 15 mm, con dispositivo antirretorno y tuerca de unión de 3/4". | 3 | 11.67 | 35.01
mt37itb148a |  | Ud | Te de purga con grifo de comprobación, de latón, "ITALSAN", DN 15 mm, con tuercas de unión de 3/4". | 3 | 14.63 | 43.89
mt37itb200a |  | Ud | Latiguillo de acero, "ITALSAN", con rosca macho-hembra de 3/4" y de 500 mm de longitud. | 3 | 12.07 | 36.21
mt37www010 |  | Ud | Material auxiliar para instalaciones de fontanería. | 1 | 1.4 | 1.4
|  |  |  | Subtotal materiales: |  | 369.44
2 |  |  | Mano de obra
mo008 |  | h | Oficial 1ª fontanero. | 2.48 | 22.74 | 56.4
mo107 |  | h | Ayudante fontanero. | 1.24 | 20.98 | 26.02
|  |  |  | Subtotal mano de obra: |  | 82.42
3 |  |  | Costes directos complementarios
|  | % | Costes directos complementarios | 2 | 451.86 | 9.04
Coste de mantenimiento decenal: 23,05€ en los primeros 10 años. |  |  |  | Costes directos (1+2+3): |  | 460.9