## Hoja 1
ISS010 | m |  | Colector suspendido.
Colector suspendido de PVC, serie B, de 125 mm de diámetro, unión pegada con adhesivo.
Código |  | Unidad |  | Descripción | Rendimiento | Precio unitario | Importe
1 |  |  |  | Materiales
mt36tit400h |  | Ud |  | Material auxiliar para montaje y sujeción a la obra de las tuberías de PVC, serie B, de 125 mm de diámetro. | 1 | 0.51 | 0.51
mt36tit010hj |  | m |  | Tubo de PVC, serie B, de 125 mm de diámetro y 3,2 mm de espesor, según UNE-EN 1329-1, con el precio incrementado el 45% en concepto de accesorios y piezas especiales. | 1.05 | 8.1 | 8.51
mt11var009 |  | l |  | Líquido limpiador para pegado mediante adhesivo de tubos y accesorios de PVC. | 0.058 | 37.6 | 2.18
mt11var010 |  | l |  | Adhesivo para tubos y accesorios de PVC. | 0.046 | 47.92 | 2.2
[5 empty] | Subtotal materiales: |  | 13.4
2 |  |  |  | Mano de obra
mo008 |  | h |  | Oficial 1ª fontanero. | 0.277 | 22.74 | 6.3
mo107 |  | h |  | Ayudante fontanero. | 0.139 | 20.98 | 2.92
[5 empty] | Subtotal mano de obra: |  | 9.22
3 |  |  |  | Costes directos complementarios
|  | % |  | Costes directos complementarios | 2 | 22.62 | 0.45
Coste de mantenimiento decenal: 2,54€ en los primeros 10 años. |  |  |  |  | Costes directos (1+2+3): |  | 23.07